## Sheet1
ANÁLISIS TIPOS DE TUBO DE ALUMINIO PARA CONSTRUCCIÓN DE TRINEOS DE ASFALTO
| forma | ancho | alto | espesor | Módulo de flexión Wy. Más alto es más resistente a la flexión | Peso en Kg por metro | Ratio peso/reisstencia ( más es mejor )
| Tubo cuadrado | 20 | 20 | 1.5 | 0.637 | 0.315 | 2.0222
| U | 20 | 20 | 1.5 | 0.576 | 0.242 | 2.3802
FORMA | Tubo redondo | 20 | 20 | 1.5 | 0.375 | 0.235 | 1.5957
| L | 20 | 20 | 1.5 | 0.164 | 0.155 | 1.0581
| T | 20 | 20 | 1.5 | 0.155 | 0.164 | 0.94512
| Tubo cuadrado | 15 | 15 | 1.5 | 0.332 | 0.23 | 1.4435
TAMAÑO | Tubo cuadrado | 20 | 20 | 1.5 | 0.637 | 0.315 | 2.0222
| Tubo cuadrado | 30 | 30 | 1.5 | 1.548 | 0.485 | 3.1918
| Tubo cuadrado | 20 | 20 | 1.5 | 0.637 | 0.315 | 2.0222
ESPESOR | Tubo cuadrado | 20 | 20 | 2 | 0.787 | 0.408 | 1.9289
| Tubo cuadrado | 20 | 20 | 3 | 1.013 | 0.578 | 1.7526
| Tubo cuadrado | 20 | 20 | 1.5 | 0.637 | 0.315 | 2.0222
DUPLICADO | 2 tubos cuadrados | 20+20 | 20 | 1.5 | 1.274 | 0.63 | 2.0222
| Tubo rectangular | 40 | 20 | 1.5 | 1.152 | 0.485 | 2.3753
La combinación estructuralmente más interesante ( relación resistencia / peso ) es:
- Tubo cuadrado ( o "U" si el peso es vital ).
- Tamaño lo más grande posible que permita el diseño.
- Espesor fino. Es más importante el tamaño que el espesor
- Si necesitamos resistencia extra, duplicar el tubo da la máxima resistencia, aunqie un tubo rectangular
tiene mejor relación pes/resistencia.