## Diablo ( Autoportante )
Luge de viga
900-1000
[8 empty] | 400-470 | [13 empty] | 400-470 |  |  |  | Recorte en la tabla paraevitar el roce
de las ruedas en giros extremos
Reposapiernas de aluminio
150
| 400-450 |  |  |  | 80
Se puede soldar el mismo
manillar a la viga para sustituir
al reposapiernas de aluminio
www.zonagravedad.com
Tubo aluminio Ø 16-22mm.
Importante para evitar roce
ruedas-reposapiernas en giros extremos
15
|  |  | 80 |  | 40
Altura tabla-suelo: 30-40 mm.
|  | Perfil de la tabla: | [6 empty] | Fabricación de las vigas:
[10 empty] | A) Plancha plegada 90º | [7 empty] | B) Perfil cuadrado recortado de:
[10 empty] | 45º | [6 empty] | - 80 x 80 mm.
[12 empty] | 141 | [5 empty] | + tablilla de 20mm. en la base
|  |  |  | 90-100 | [14 empty] | ( opcional, para bajar la tabla )
150
[11 empty] | 60 | [8 empty] | 370
40
6-7º
[11 empty] | 320 | [6 empty] | 141
|  |  |  | 150-180 | [16 empty] | 60
20
[19 empty] | 80 | 150
[12 empty] | 40 | 80 | 40
[10 empty] | Fijación por soldadura | [9 empty] | Fijación por tornillos
Ejemplo de luge con este sistema ( solo falla el plegado de la tabla, que es excesivo ):
Materiales:
- Tabla central y reposapiernas: Plancha de aluminio de 5 mm. de espesor
- Vigas: Plancha o perfil de aluminio de 4 mm. de espesor
- Manillar: Tubo de aluminio de 16 a 22 mm. de espesor.